## Folha 1
FBY162 | m² |  | Parede de placas de gesso laminado de alta resistência à humidade. Sistema WAB "PLADUR".
Parede múltipla sistema 98 (48-45) MW "PLADUR" (4 com resistência ao fogo, com baixa absorção superficial de água e de alta resistência ao impacto), de 98 mm de espessura total, com nível de qualidade do acabamento Q2, formado por uma estrutura simples de perfis de chapa de aço galvanizado de 48 mm de largura, à base de montantes (elementos verticais) separados 400 mm entre si, com disposição normal "N" e canais (elementos horizontais), à qual se aparafusam quatro placas no total (duas placas tipo com resistência ao fogo, com baixa absorção superficial de água e de alta resistência ao impacto em cada face, de 12,5 mm de espessura cada placa); isolamento sonoro através de painel semi-rígido de lã mineral, espessura 45 mm, segundo EN 13162, na alma. Inclusive banda estanque autocolante "PLADUR"; parafusos para a fixação das placas; fita microperfurada de papel com reforço metálico "PLADUR" e massa de secagem Pregywab PE Lista al uso "PLADUR", fita microperfurada de papel 150 SINIAT "PLADUR". O preço inclui a resolução de encontros e pontos singulares.
Unitário |  | Ud |  | Descrição |  | Rend. |  | Preço unitário | Importância
mt12pip020j |  | m |  | Banda estanque autocolante de espuma de poliuretano de células fechadas "PLADUR", de 3 mm de espessura e 46 mm de largura, resistência térmica 0,10 m²°C/W, condutibilidade térmica 0,034 W/(m°C). |  | 1.72 |  | 0.21 | 0.36
mt12pfp014c |  | m |  | Canal C 48/47 XL Z5 "PLADUR", de 48 mm de largura, de aço galvanizado DX51D, segundo EN 14195. |  | 0.95 |  | 2.24 | 2.13
mt12pfp024c |  | m |  | Montante M 48/45 XL Z5 "PLADUR", de 48 mm de largura, de aço galvanizado DX51D, segundo EN 14195. |  | 3.5 |  | 2.28 | 7.98
mt16lra060b |  | m² |  | Painel semi-rígido de lã mineral, espessura 45 mm, segundo EN 13162, Euroclasse A1 de reacção ao fogo segundo NP EN 13501-1 e factor de resistência à difusão do vapor de água 1. |  | 1.05 |  | 5.74 | 6.03
mt12psp014c |  | m² |  | Placa de gesso laminado reforçada com tecido de fibra GM-FH1I / EN 15283-1 - 1200 / 2600 / 12,5 / com os bordos longitudinais afinados, com resistência ao fogo, com baixa absorção superficial de água e de alta resistência ao impacto WAB "PLADUR", Euroclasse A2-s1, d0 de reacção ao fogo, segundo NP EN 13501-1. |  | 4.2 |  | 22.8 | 95.76
mt12ptp014d |  | Ud |  | Parafuso autoperfurante de aço galvanizado, PM Z5 3,5x25 "PLADUR", com cabeça de trombeta e ponta afiada, com tratamento anticorrosão; para a fixação de placas de gesso laminado a perfis metálicos de até 0,75 mm de espessura. |  | 21 |  | 0.03 | 0.63
mt12ptp014c |  | Ud |  | Parafuso autoperfurante de aço galvanizado, PM Z5 3,5x45 "PLADUR", com cabeça de trombeta e ponta afiada, com tratamento anticorrosão; para a fixação de placas de gesso laminado a perfis metálicos de até 0,75 mm de espessura. |  | 42 |  | 0.06 | 2.52
mt12ptp010hh |  | Ud |  | Parafuso autoperfurante de aço zincado, MM 3,5x9,5 "PLADUR", de cabeça redonda e ponta de broca; para a ligação de perfis metálicos de até 2,25 mm de espessura. |  | 3 |  | 0.01 | 0.03
mt12pep014c |  | kg |  | Massa de secagem Pregywab PE Lista al uso "PLADUR", 3A, cor branca, com aditivo hidrófugo, Euroclasse A2-s1, d0 de reacção ao fogo, segundo NP EN 13501-1, intervalo de temperatura de trabalho de 5 a 35°C, para aplicação manual com fita de juntas, segundo EN 13963. |  | 1.22 |  | 1.8 | 2.2
mt12pip014b |  | m |  | Fita microperfurada de papel 150 SINIAT "PLADUR", de 51 mm de largura, segundo EN 13963. |  | 6.3 |  | 0.06 | 0.38
mt12pip010qa |  | m |  | Fita microperfurada de papel com reforço metálico "PLADUR", de 50 mm de largura e 0,215 mm de espessura, segundo NP EN 14353. |  | 0.3 |  | 0.39 | 0.12
mo053 |  | h |  | Oficial de 1ª montador de pré-fabricados interiores. |  | 0.388 |  | 25.32 | 9.82
mo100 |  | h |  | Ajudante de montador de pré-fabricados interiores. |  | 0.388 |  | 24.04 | 9.33
|  | % |  | Custos directos complementares |  | 2 |  | 137.29 | 2.75
Custo de manutenção decenal: 21,37€ nos primeiros 10 anos. | [7 empty] | Total: | 140.04
Referência e título da norma |  |  |  |  | Aplicabilidade(a) |  | Obrigatoriedade(b) |  |  | Sistema(c)
EN 14195:2005 |  |  |  |  | 112006 |  | 112007 |  |  | 3/4
Elementos de armação metálica para sistemas em placas de gesso — Definições, requisitos e métodos de ensaio
EN 14195:2005/AC:2006 |  |  |  |  | 112007 |  | 112007
EN 13162:2012+A1:2015 |  |  |  |  | 1072020 |  | 1072020 |  |  | 1/3/4
Produtos de isolamento térmico para aplicação em edifícios — Produtos manufaturados de lã mineral (MW) — Especificação
EN 520:2004+A1:2009 |  |  |  |  | 162010 |  | 1122010 |  |  | 3/4
Placas de gesso — Definições, requisitos e métodos de ensaio
EN 13963:2005 |  |  |  |  | 132006 |  | 132007 |  |  | 3/4
Materiais de vedação para placas de gesso — Definições, requisitos e métodos de ensaio
EN 13963:2005/AC:2006 |  |  |  |  | 112007 |  | 112007
EN 14353:2007+A1:2010 |  |  |  |  | 1112010 |  | 1112010 |  |  | 3/4
Cantoneiras e perfis metálicos para utilização em placas de gesso — Definições, requisitos e métodos de ensaio
(a) Data de entrada em aplicação da norma harmonizada
(b) Data final do período de coexistência
(c) Sistema de avaliação e verificação da regularidade do desempenho