## Folha 1
FDD140 | m |  | Corrimão de alumínio.
Corrimão recto de alumínio anodizado cor natural, de 60x40 mm de secção, com suportes de alumínio fixados ao paramento através de ancoragem mecânica com buchas de nylon e parafusos de aço galvanizado.
Unitário |  | Ud |  | Descrição | Rend. | Preço unitário | Importância
mt26aaa033a |  | Ud |  | Ancoragem mecânica com bucha de nylon e parafuso de aço galvanizado, de cabeça escareada. | 2 | 0.29 | 0.58
mt25dpa010a |  | m |  | Corrimão recto de alumínio anodizado cor natural, de 60x40 mm de secção, com suportes de alumínio para a sua fixação ao paramento e tampas de remate de alumínio. | 1 | 21.44 | 21.44
mo011 |  | h |  | Oficial de 1ª montador. | 0.2 | 25.32 | 5.06
mo080 |  | h |  | Ajudante de montador. | 0.2 | 24.04 | 4.81
|  | % |  | Custos directos complementares | 2 | 31.89 | 0.64
Custo de manutenção decenal: 1,63€ nos primeiros 10 anos. | [5 empty] | Total: | 32.53