## Folha 1
FDD260 | m |  | Guarda de abertura, de alumínio.
Guarda de alumínio anodizado natural de 90 cm de altura, com caixilho simples e montantes e barras verticais, para abertura poligonal de laje, fixada através de ancoragem mecânica de expansão.
Unitário |  | Ud |  | Descrição | Rend. | Preço unitário | Importância
mt26aaa023a |  | Ud |  | Ancoragem mecânica com bucha de expansão de aço galvanizado, porca e anilha. | 2 | 1.47 | 2.94
mt25dbe010f |  | m |  | Guarda de alumínio anodizado natural de 90 cm de altura, com caixilho simples formado por remate de guarda superior que faz de corrimão e remate de guarda inferior; montantes verticais dispostos cada 100 cm e barras verticais colocadas cada 10 cm, para abertura poligonal de laje. | 1 | 62 | 62
mo011 |  | h |  | Oficial de 1ª montador. | 0.54 | 25.32 | 13.67
mo080 |  | h |  | Ajudante de montador. | 0.34 | 24.04 | 8.17
|  | % |  | Custos directos complementares | 2 | 86.78 | 1.74
Custo de manutenção decenal: 4,43€ nos primeiros 10 anos. | [5 empty] | Total: | 88.52