## Folha 1
FJG010 | m² |  | Instalação de rega e drenagem de jardim vertical com cultivo hidropónico em geoprodutos.
Instalação de rega e drenagem de jardim vertical com cultivo hidropónico em geoprodutos, para exterior, com uma superfície de até 5 m²; com sistema composto dos seguintes elementos: INSTALAÇÃO DE REGA: tubagem de abastecimento e distribuição, realizada com tubo de polietileno, de 25 mm de diâmetro exterior; tubagem de rega gota-a-gota, realizada com tubo de polietileno, cor preto, de 16 mm de diâmetro exterior, com gotejadores autocompensáveis e auto-limpáveis integrados, situados cada 30 cm; FERTILIZAÇÃO: equipamento de injecção de adubo, com electroválvulas, válvula antirretorno e regulação da pressão diferencial, ligado a depósito de solução hidropónica; INSTALAÇÃO DE DRENAGEM DE ÁGUAS: tubagem de drenagem realizada com tubo de PVC, ligado à rede de saneamento. O preço não inclui a verificação e a manutenção das instalações, as bombas, o sistema centralizado de controlo nem a caleira para recolha de águas.
Unitário |  | Ud |  | Descrição | Rend. | Preço unitário | Importância
mt48rsg010ca |  | m² |  | Sistema para rega com fertilização e drenagem de águas com descarga à rede de saneamento, formado por tubo de polietileno, de 25 mm de diâmetro exterior; tubo de polietileno, cor preto, de 16 mm de diâmetro exterior, com gotejadores autocompensáveis e auto-limpáveis integrados, situadas cada 30 cm; tubo de PVC; equipamento de injecção de adubo e depósito de solução hidropónica; válvulas limitadoras de pressão, válvulas de seccionamento, filtro e electroválvulas, para uma superfície ajardinada de até 5 m². | 1 | 197.4 | 197.4
mo008 |  | h |  | Oficial de 1ª canalizador. | 4.93 | 25.32 | 124.83
mo107 |  | h |  | Ajudante de canalizador. | 9.8 | 23.99 | 235.1
|  | % |  | Custos directos complementares | 2 | 557.33 | 11.15
Custo de manutenção decenal: 171,11€ nos primeiros 10 anos. | [5 empty] | Total: | 568.48