## Folha 1
FLA010 | m² |  | Fachada simples, de chapa perfilada de aço.
Parede simples de fachada, de chapa perfilada ondulada de aço pré-lacado, espessura 0,6 mm, 18 mm de altura do perfil e 76 mm de distância entre-eixos. COLOCAÇÃO: em posição vertical, 200 mm de sobreposição da chapa superior sobre a inferior e uma onda de sobreposição lateral entre chapas. Inclusive acessórios de fixação das chapas. O preço não inclui a estrutura suporte nem a resolução de pontos singulares.
Unitário |  | Ud |  | Descrição | Rend. | Preço unitário | Importância
mt13cap010hz |  | m² |  | Chapa perfilada ondulada de aço pré-lacado, espessura 0,6 mm, 18 mm de altura do perfil e 76 mm de distância entre-eixos. | 1.07 | 8.73 | 9.34
mt13cap030a |  | Ud |  | Kit de acessórios de fixação, para chapas perfiladas, em fachadas. | 0.2 | 19.4 | 3.88
mo051 |  | h |  | Oficial de 1ª montador de painéis metálicos. | 0.273 | 25.32 | 6.91
mo098 |  | h |  | Ajudante de montador de painéis metálicos. | 0.273 | 24.04 | 6.56
|  | % |  | Custos directos complementares | 2 | 26.69 | 0.53
Custo de manutenção decenal: 1,69€ nos primeiros 10 anos. | [5 empty] | Total: | 27.22