## Folha 1
FNR010 | m² |  | Pano exterior de parede Trombe, de caixilharia de alumínio.
Pano exterior de parede Trombe, de caixilharia de alumínio, acabamento anodizado natural, composto por uma estrutura reticular com uma separação entre montantes de 150 cm e uma distância entre eixos da laje de 300 cm, compreendendo três divisões entre pisos; montantes de 175x52 mm, travessas de 70,5x52 mm e perfil caixilho sem ruptura de ponte térmica. Inclusive ancoragens de aço para a fixação dos montantes à parede e chapa de alumínio para a realização dos remates. O preço não inclui o envidraçado. O preço não inclui as grelhas de ventilação.
Unitário |  | Ud |  | Descrição | Rend. | Preço unitário | Importância
mt25tro010g |  | m |  | Montante de alumínio, de 105x52 mm (Ix= 277,80 cm4), acabamento anodizado, inclusive junta central de estanquidade e juntas interiores de montante, provido de canal de drenagem e ventilação. | 0.667 | 48.11 | 32.09
mt25tro020a |  | m |  | Travessão de alumínio, de 55x52 mm (Iy = 19,04 cm4), acabamento anodizado, inclusive junta central de estanquidade e juntas interiores de travessão, provido de canal de drenagem e ventilação. | 1.333 | 25.75 | 34.32
mt25tro030a |  | m |  | Perfil caixilho de alumínio, acabamento anodizado, inclusive perfil anodizado especial para a colagem do vidro, de até 32 mm de espessura, e junta exterior da folha. | 3.333 | 10.4 | 34.66
mt25tro100a |  | Ud |  | Repercussão, por m², de acessórios para pano exterior de parede Trombe, elementos de ancoragem e fixação e remates a obra. | 1 | 20.63 | 20.63
mo018 |  | h |  | Oficial de 1ª serralheiro. | 0.4 | 22.98 | 9.19
mo059 |  | h |  | Ajudante de serralheiro. | 0.8 | 22.2 | 17.76
mo011 |  | h |  | Oficial de 1ª montador. | 0.3 | 23.31 | 6.99
mo080 |  | h |  | Ajudante de montador. | 0.6 | 22.13 | 13.28
|  | % |  | Custos directos complementares | 2 | 168.92 | 3.38
[6 empty] | Total: | 172.3