## Folha 1
FOM010 | m² |  | Divisória modular.
Divisória modular com vidro laminado de segurança 6+6 com butiral translúcido.
Unitário |  | Ud |  | Descrição | Rend. | Preço unitário | Importância
mt26mmd010f |  | m² |  | Divisória modular com vidro laminado de segurança 6+6 com butiral translúcido, junta entre vidros com silicone, sem perfis entre módulos, perfis à vista superiores de 35x45 mm e inferiores de 60x45 mm, de alumínio anodizado ou lacado standard. | 1 | 173.86 | 173.86
mo011 |  | h |  | Oficial de 1ª montador. | 1 | 23.31 | 23.31
mo080 |  | h |  | Ajudante de montador. | 1 | 22.13 | 22.13
|  | % |  | Custos directos complementares | 2 | 219.3 | 4.39
Custo de manutenção decenal: 11,18€ nos primeiros 10 anos. | [5 empty] | Total: | 223.69