## Folha 1
FOM010 | m² |  | Divisória modular.
Divisória modular mista (2/5 vidro + 3/5 painel cego), com painéis de aglomerado de 16 mm de espessura com acabamento em melamina, fixados mecanicamente com fixação oculta, réguas horizontais encastradas em painel com perfil de PVC de 10 mm, e câmara entre painéis preenchida com lã de rocha, 2 vidros laminares de segurança transparentes de 3+3 mm cada um, com aro, cortina veneziana interior de 25 mm de lâmina e accionamento manual.
Unitário |  | Ud |  | Descrição | Rend. | Preço unitário | Importância
mt26mmd012dj |  | m² |  | Divisória modular mista (2/5 vidro + 3/5 painel cego), com painéis de aglomerado de 16 mm de espessura com acabamento em melamina, fixados mecanicamente com fixação oculta, réguas horizontais encastradas em painel com perfil de PVC de 10 mm, e câmara entre painéis preenchida com lã de rocha, 2 vidros laminares de segurança transparentes de 3+3 mm cada um, com aro, cortina veneziana interior de 25 mm de lâmina e accionamento manual, perfis verticais internos de alumínio, ocultos entre módulos, perfis verticais internos de alumínio, ocultos entre módulos, perfis à vista superiores de 35x45 mm e inferiores de 60x45 mm, de alumínio anodizado ou lacado standard. | 1 | 174.49 | 174.49
mo011 |  | h |  | Oficial de 1ª montador. | 1 | 23.31 | 23.31
mo080 |  | h |  | Ajudante de montador. | 1 | 22.13 | 22.13
|  | % |  | Custos directos complementares | 2 | 219.93 | 4.4
Custo de manutenção decenal: 11,22€ nos primeiros 10 anos. | [5 empty] | Total: | 224.33