## Folha 1
FOM010 | m² |  | Divisória modular.
Divisória modular mista (1/5 painel cego + 4/5 vidro), com painéis de aglomerado de 16 mm de espessura com acabamento em melamina, fixados mecanicamente com fixação oculta, réguas horizontais encastradas em painel com perfil de PVC de 10 mm, e câmara entre painéis preenchida com lã de rocha, 2 vidros laminares de segurança transparentes de 3+3 mm cada um, com aro, cortina veneziana interior de 25 mm de lâmina e accionamento manual.
Unitário |  | Ud |  | Descrição | Rend. | Preço unitário | Importância
mt26mmd012jr |  | m² |  | Divisória modular mista (1/5 painel cego + 4/5 vidro), com painéis de aglomerado de 16 mm de espessura com acabamento em melamina, fixados mecanicamente com fixação oculta, réguas horizontais encastradas em painel com perfil de PVC de 10 mm, e câmara entre painéis preenchida com lã de rocha, 2 vidros laminares de segurança transparentes de 3+3 mm cada um, com aro, cortina veneziana interior de 25 mm de lâmina e accionamento manual, perfis verticais internos de alumínio, ocultos entre módulos, perfis verticais internos de alumínio, ocultos entre módulos, perfis à vista superiores de 35x45 mm e inferiores de 60x45 mm, de alumínio anodizado ou lacado standard. | 1 | 239.2 | 239.2
mo011 |  | h |  | Oficial de 1ª montador. | 1 | 23.31 | 23.31
mo080 |  | h |  | Ajudante de montador. | 1 | 22.13 | 22.13
|  | % |  | Custos directos complementares | 2 | 284.64 | 5.69
Custo de manutenção decenal: 14,52€ nos primeiros 10 anos. | [5 empty] | Total: | 290.33