## Folha 1
FOM030 | m² |  | Parede móvel acústica.
Parede móvel acústica, de suspensão dupla, composta por módulos cegos independentes ensamblados entre si, de até 3500 mm de altura e entre 800 e 1200 mm de largura máxima, com sistema de correr com calha superior, sem guia inferior, formados por: painéis exteriores de painel aglomerado hidrófugo, revestido em ambas as faces com folha de madeira de nogueira, de 16 mm de espessura e isolante interior com painel semi-rígido de lã mineral, de 50 mm de espessura; e por uma estrutura interna dupla formada por um caixilho autoportante de alumínio anodizado, de 70 mm de espessura, e um caixilho perimetral telescópico de alumínio.
Unitário |  | Ud |  | Descrição | Rend. | Preço unitário | Importância
mt22tma020Oe |  | m² |  | Parede móvel acústica, de suspensão dupla, composta por módulos cegos independentes ensamblados entre si, de até 3500 mm de altura e entre 800 e 1200 mm de largura máxima, com sistema de correr com calha superior, sem guia inferior, formados por: painéis exteriores de painel aglomerado hidrófugo, revestido em ambas as faces com folha de madeira de nogueira, de 16 mm de espessura e isolante interior com painel semi-rígido de lã mineral, de 50 mm de espessura, densidade 40 kg/m³; e por uma estrutura interna dupla formada por um caixilho autoportante de alumínio anodizado, de 70 mm de espessura, como suporte de mecanismos interiores e guias de desgaste, e um caixilho perimetral telescópico de alumínio, como suporte de juntas acústicas verticais com bandas magnéticas. | 1 | 640.18 | 640.18
mo011 |  | h |  | Oficial de 1ª montador. | 0.5 | 23.31 | 11.66
mo080 |  | h |  | Ajudante de montador. | 0.5 | 22.13 | 11.07
|  | % |  | Custos directos complementares | 2 | 662.91 | 13.26
Custo de manutenção decenal: 156,60€ nos primeiros 10 anos. | [5 empty] | Total: | 676.17