## Folha 1
FSM074 | m² |  | Reforço para sistema ETICS Propam Aisterm "MOLINS" de isolamento térmico pelo exterior de fachadas.
Camada adicional de reforço para o sistema Propam Aisterm "MOLINS", com ETA 09/0005, através da aplicação de uma camada de argamassa de 3 mm de espessura mínima, realizada com argamassa cola hidrófuga Propam Aisterm "MOLINS", de cor cinzento, armada com malha de fibra de vidro anti-álcalis, Propam Aisterm Malla Fibra Vidrio 160 "MOLINS", de cor branca, de 3,5x3,8 mm de vão de malha, 160 g/m² de massa superficial e 0,6 mm de espessura, sobreposta 10 cm; aplicada em zonas susceptíveis de impacto desde o arranque do sistema, sobre a camada de regularização e antes da aplicação do primário. O preço inclui a execução dos remates nos encontros com paramentos, revestimentos ou outros elementos assentes na sua superfície.
Unitário |  | Ud |  | Descrição | Rend. | Preço unitário | Importância
mt28map010a |  | kg |  | Argamassa cola hidrófuga Propam Aisterm "MOLINS", de cor cinzento, composta de cimento, inertes seleccionados, aditivos específicos e resinas hidrófugas, impermeável à água e permeável ao vapor de água, para aderir e reforçar os painéis isolantes, e como camada base, prévia amassadura com água. | 3.5 | 1.02 | 3.57
mt28map200b |  | m² |  | Malha de fibra de vidro anti-álcalis, Propam Aisterm Malla Fibra Vidrio 160 "MOLINS", de cor branca, de 3,5x3,8 mm de vão de malha, 160 g/m² de massa superficial, 0,6 mm de espessura e de 1x50 m, para armar argamassas. | 1.12 | 2 | 2.24
mo039 |  | h |  | Oficial de 1ª rebocador. | 0.1 | 24.63 | 2.46
mo079 |  | h |  | Ajudante de rebocador. | 0.1 | 24.04 | 2.4
|  | % |  | Custos directos complementares | 2 | 10.67 | 0.21
Custo de manutenção decenal: 0,54€ nos primeiros 10 anos. | [5 empty] | Total: | 10.88