## Folha 1
FUD020 | Ud | Envidraçado interior fixo, sem perfis verticais.
Envidraçado interior fixo, sem perfis verticais, de 500 cm de largura e 250 cm de altura total, formado por: perfis de alumínio lacado cor branca e vidro laminado de segurança, 4+4 mm, incolor, classificação de prestações 2B2, segundo EN 12600.
Unitário |  | Ud | Descrição |  | Rend. |  | Preço unitário | Importância
mt21csy030a |  | m | Perfil composto de alumínio, lacado cor branca. |  | 5.25 |  | 20.17 | 105.89
mt21csy030g |  | m | Perfil superior de alumínio, lacado cor branca. |  | 5.25 |  | 10.35 | 54.34
mt21csy030m |  | m | Perfil de remate lateral de alumínio, lacado cor branca. |  | 4.375 |  | 3.33 | 14.57
mt21ves010na |  | m² | Vidro laminado de segurança, composto por dois vidros de 4 mm de espessura unidos com um filme incolor de polivinil butiral, de 0,38 mm de espessura, classificação de prestações 2B2, segundo EN 12600. Segundo NP EN ISO 12543-2 e EN 14449 |  | 13.125 |  | 31.61 | 414.88
mt21csy035c |  | m | Junta de envidraçado de 4 mm de espessura, para envidraçado interior fixo. |  | 20 |  | 0.8 | 16
mt21csy036a |  | Ud | Junta de união entre folhas de vidro, de policarbonato, para envidraçado interior fixo. |  | 4.375 |  | 14.15 | 61.91
mo011 |  | h | Oficial de 1ª montador. |  | 2.154 |  | 25.32 | 54.54
mo080 |  | h | Ajudante de montador. |  | 2.154 |  | 24.04 | 51.78
|  | % | Custos directos complementares |  | 2 |  | 773.91 | 15.48
Custo de manutenção decenal: 110,51€ nos primeiros 10 anos. | [6 empty] | Total: | 789.39
Referência e título da norma |  |  |  | Aplicabilidade(a) |  | Obrigatoriedade(b) |  |  | Sistema(c)
EN 14449:2005 |  |  |  | 132006 |  | 132007 |  |  | 1/3/4
Vidro na constr ução — Vidro laminado e vidro laminado de segurança — Avaliação da conformidade/Norma de produto
EN 14449:2005/AC:2005 |  |  |  | 162006 |  | 162006
(a) Data de entrada em aplicação da norma harmonizada
(b) Data final do período de coexistência
(c) Sistema de avaliação e verificação da regularidade do desempenho