## Folha 1
FUO010 | m² |  | Envidraçado com perfis em "U" de vidro.
Envidraçado curvo com perfis em "U" de vidro impresso translúcido, colocados em greca para parede simples.
Unitário |  | Ud |  | Descrição |  | Rend. |  | Preço unitário | Importância
mt21vcg010a |  | m² |  | Vidro impresso sem armar de perfil em U, incolor, inclusive p/p de perfis perimetrais, banda de apoio e calços de fixação. Segundo EN 572-7 e EN 572-9. |  | 1.012 |  | 43.49 | 44.01
mt21vva010 |  | m |  | Vedação de juntas mediante aplicação com pistola de silicone sintético incolor. |  | 3 |  | 0.85 | 2.55
mt21vva021 |  | Ud |  | Material auxiliar para a colocação de vidros. |  | 2 |  | 1.26 | 2.52
mo055 |  | h |  | Oficial de 1ª vidraceiro. |  | 1.308 |  | 18.57 | 24.29
mo110 |  | h |  | Ajudante de vidraceiro. |  | 1.308 |  | 18.15 | 23.74
|  | % |  | Custos directos complementares |  | 2 |  | 97.11 | 1.94
Custo de manutenção decenal: 22,78€ nos primeiros 10 anos. | [7 empty] | Total: | 99.05
Referência e título da norma |  |  |  |  | Aplicabilidade(a) |  | Obrigatoriedade(b) |  |  | Sistema(c)
EN 572-9:2004 |  |  |  |  | 192005 |  | 192006
Vidro na constr ução — Vidro de silicato sodo cálcico de base — Parte 9: Avaliação da conformidade/Norma de produto
(a) Data de entrada em aplicação da norma harmonizada e início do período de coexistência
(b) Data final do período de coexistência / entrada em vigor da marcação CE
(c) Sistema de avaliação e verificação da regularidade do desempenho