## Folha 1
GEA010 | Ud | Bidão para armazenar resíduos perigosos.
Bidão de 200 litros de capacidade para resíduos perigosos procedentes da construção ou demolição.
Unitário |  |  | Ud | Descrição | Rend. | Preço unitário | Importância
mt08grg010c |  |  | Ud | Bidão de 200 litros de capacidade, apto para armazenar resíduos perigosos. | 1 | 60 | 60
mo113 |  |  | h | Operário não qualificado construção. | 0.1 | 21.45 | 2.15
|  |  | % | Custos directos complementares | 2 | 62.15 | 1.24
[6 empty] | Total: | 63.39