## Folha 1
GEB020 | m³ |  | Transporte de elementos de fibrocimento com amianto.
Transporte de elementos de fibrocimento com amianto procedentes de uma demolição, a aterro específico ou operador licenciado de gestão de resíduos, previamente plastificados e paletizados. O preço inclui a viagem de ida, a descarga e a viagem de volta, mas não inclui a plastificação, o etiquetagem, a paletização nem a carga em obra.
Unitário |  | Ud | Descrição | Rend. | Preço unitário | Importância
mt08grg100 |  | m³ | Transporte de placas de fibrocimento com amianto, procedentes da demolição de uma cobertura, a aterro específico ou operador licenciado de gestão de resíduos, previamente plastificadas, paletizadas e carregadas para camião, considerando a ida, descarga e volta. | 1 | 95.2 | 95.2
|  | % | Custos directos complementares | 2 | 95.2 | 1.9
[5 empty] | Total: | 97.1