## Folha 1
HDC011 | m |  | Perfil de esquina autocolante, de alumínio.
Perfil autocolante em L, para a protecção de esquinas exteriores em revestimentos, de alumínio anodizado, com abas de 23x23 mm de comprimento e 2 mm de espessura.
Unitário |  | Ud |  | Descrição | Rend. | Preço unitário | Importância
mt18jpc110a |  | m |  | Perfil autocolante em L, para a protecção de esquinas exteriores em revestimentos, de alumínio anodizado, com abas de 23x23 mm de comprimento e 2 mm de espessura. | 1.05 | 8.31 | 8.73
mo024 |  | h |  | Oficial de 1ª ladrilhador (azulejador). | 0.05 | 22.68 | 1.13
|  | % |  | Custos directos complementares | 2 | 9.86 | 0.2
Custo de manutenção decenal: 0,80€ nos primeiros 10 anos. | [5 empty] | Total: | 10.06