## Folha 1
HDO010 | m |  | Vedante auto-adesivo, de alumínio.
Vedante auto-adesivo, de alumínio anodizado, com tira de escovas, de 58 mm de largura e 15 mm de altura. COLOCAÇÃO: sobre o pavimento e faceado com a porta.
Unitário |  | Ud |  | Descrição | Rend. | Preço unitário | Importância
mt18jpc130c |  | m |  | Vedante auto-adesivo, de alumínio anodizado, com tira de escovas, de 58 mm de largura e 15 mm de altura, para colocar sobre o pavimento e faceado com a porta. | 1.05 | 29.89 | 31.38
mo023 |  | h |  | Oficial de 1ª ladrilhador. | 0.05 | 22.68 | 1.13
|  | % |  | Custos directos complementares | 2 | 32.51 | 0.65
Custo de manutenção decenal: 2,65€ nos primeiros 10 anos. | [5 empty] | Total: | 33.16