## Folha 1
HDS050 | m |  | Perfil para junta de fracionamento, de aço inoxidável.
Perfil em L para juntas de fracionamento, de aço inoxidável AISI 304, de 10 mm de largura, 10 mm de altura e 1 mm de espessura.
Unitário |  | Ud |  | Descrição | Rend. | Preço unitário | Importância
mt18jpc091ga |  | m |  | Perfil em L para juntas de fracionamento, de aço inoxidável AISI 304, de 10 mm de largura, 10 mm de altura e 1 mm de espessura. | 1.05 | 4.04 | 4.24
mo023 |  | h |  | Oficial de 1ª ladrilhador. | 0.05 | 22.68 | 1.13
|  | % |  | Custos directos complementares | 2 | 5.37 | 0.11
Custo de manutenção decenal: 0,44€ nos primeiros 10 anos. | [5 empty] | Total: | 5.48