## Folha 1
HDS050 | m |  | Perfil para junta de fracionamento, de aço inoxidável.
Perfil em L para juntas de fracionamento, de aço inoxidável AISI 304, de 20 mm de largura, 20 mm de altura e 1 mm de espessura.
Unitário |  | Ud |  | Descrição | Rend. | Preço unitário | Importância
mt18jpc091ig |  | m |  | Perfil em L para juntas de fracionamento, de aço inoxidável AISI 304, de 20 mm de largura, 20 mm de altura e 1 mm de espessura. | 1.05 | 6.44 | 6.76
mo023 |  | h |  | Oficial de 1ª ladrilhador. | 0.05 | 22.68 | 1.13
|  | % |  | Custos directos complementares | 2 | 7.89 | 0.16
Custo de manutenção decenal: 0,64€ nos primeiros 10 anos. | [5 empty] | Total: | 8.05