## Folha 1
HDS050 | m |  | Perfil para junta de fracionamento, de aço inoxidável.
Perfil em L para juntas de fracionamento, de aço inoxidável AISI 304, de 25 mm de largura, 15 mm de altura e 1 mm de espessura.
Unitário |  | Ud |  | Descrição | Rend. | Preço unitário | Importância
mt18jpc091jd |  | m |  | Perfil em L para juntas de fracionamento, de aço inoxidável AISI 304, de 25 mm de largura, 15 mm de altura e 1 mm de espessura. | 1.05 | 9.57 | 10.05
mo023 |  | h |  | Oficial de 1ª ladrilhador. | 0.05 | 22.68 | 1.13
|  | % |  | Custos directos complementares | 2 | 11.18 | 0.22
Custo de manutenção decenal: 0,91€ nos primeiros 10 anos. | [5 empty] | Total: | 11.4