## Folha 1
HDS060 | m |  | Perfil para junta de fracionamento, de alumínio.
Perfil em L para juntas de fracionamento, de alumínio anodizado, de 30 mm de largura, 30 mm de altura e 1,3 mm de espessura.
Unitário |  | Ud |  | Descrição | Rend. | Preço unitário | Importância
mt18jpc091en |  | m |  | Perfil em L para juntas de fracionamento, de alumínio anodizado, de 30 mm de largura, 30 mm de altura e 1,3 mm de espessura. | 1.05 | 7.58 | 7.96
mo023 |  | h |  | Oficial de 1ª ladrilhador. | 0.05 | 22.68 | 1.13
|  | % |  | Custos directos complementares | 2 | 9.09 | 0.18
Custo de manutenção decenal: 0,74€ nos primeiros 10 anos. | [5 empty] | Total: | 9.27