## Folha 1
HFI020 | m | Corete de placas de gesso laminado.
Corete num canto entre paredes, de 50 cm de comprimento e 25 cm de largura, realizada com placas de gesso laminado colocadas numa face e estrutura simples autoportante, composta de: estrutura autoportante de perfis de chapa de aço galvanizado de 70 mm de largura, constituída por canais, e montantes separados 600 mm entre si, com uma disposição normal "N"; duas placas tipo normal na face exterior da parede, de 12,5 mm de espessura cada placa; isolamento sonoro colocado entre os perfis, formado por painel semi-rígido de lã mineral, espessura 65 mm, segundo EN 13162. Inclusive fita acústica de dilatação autocolante; ancoragens de canais e montantes metálicos; parafusos para a fixação das placas e massa e fita para o tratamento de juntas entre placas.
Unitário |  | Ud | Descrição |  | Rend. |  | Preço unitário | Importância
mt12psg220 |  | Ud | Fixação composta por bucha e parafuso 5x27. |  | 3.2 |  | 0.06 | 0.19
mt12psg041c |  | m | Banda autocolante dessolidarizante de espuma de poliuretano de células fechadas, de 3,2 mm de espessura e 70 mm de largura, resistência térmica 0,10 m²°C/W, condutibilidade térmica 0,032 W/(m°C). |  | 0.338 |  | 0.33 | 0.11
mt12psg070d |  | m | Canal de perfil de aço galvanizado de 70 mm de largura, segundo EN 14195. |  | 0.675 |  | 1.63 | 1.1
mt12psg060d |  | m | Montante de perfil de aço galvanizado de 70 mm de largura, segundo EN 14195. |  | 4 |  | 2.01 | 8.04
mt12psg010a |  | m² | Placa de gesso laminado A / EN 520 - 1200 / comprimento / 12,5 / com os bordos longitudinais afinados. |  | 1.575 |  | 4.01 | 6.32
mt12psg081c |  | Ud | Parafuso autoperfurante 3,5x25 mm. |  | 16.65 |  | 0.01 | 0.17
mt12psg081e |  | Ud | Parafuso autoperfurante 3,5x45 mm. |  | 16.65 |  | 0.01 | 0.17
mt16lra060c |  | m² | Painel semi-rígido de lã mineral, espessura 65 mm, segundo EN 13162, Euroclasse A1 de reacção ao fogo segundo NP EN 13501-1 e factor de resistência à difusão do vapor de água 1. |  | 0.788 |  | 7.64 | 6.02
mt12psg030a |  | kg | Massa de juntas, segundo EN 13963. |  | 0.45 |  | 0.9 | 0.41
mt12psg040a |  | m | Fita microperfurada de papel, segundo EN 13963. |  | 2.4 |  | 0.04 | 0.1
mo053 |  | h | Oficial de 1ª montador de pré-fabricados interiores. |  | 0.232 |  | 25.32 | 5.87
mo100 |  | h | Ajudante de montador de pré-fabricados interiores. |  | 0.085 |  | 24.04 | 2.04
|  | % | Custos directos complementares |  | 2 |  | 30.54 | 0.61
Custo de manutenção decenal: 1,56€ nos primeiros 10 anos. | [6 empty] | Total: | 31.15
Referência e título da norma |  |  |  | Aplicabilidade(a) |  | Obrigatoriedade(b) |  |  | Sistema(c)
EN 14195:2005 |  |  |  | 112006 |  | 112007 |  |  | 3/4
Elementos de armação metálica para sistemas em placas de gesso — Definições, requisitos e métodos de ensaio
EN 14195:2005/AC:2006 |  |  |  | 112007 |  | 112007
EN 520:2004+A1:2009 |  |  |  | 162010 |  | 1122010 |  |  | 3/4
Placas de gesso — Definições, requisitos e métodos de ensaio
EN 13162:2012+A1:2015 |  |  |  | 1072020 |  | 1072020 |  |  | 1/3/4
Produtos de isolamento térmico para aplicação em edifícios — Produtos manufaturados de lã mineral (MW) — Especificação
EN 13963:2005 |  |  |  | 132006 |  | 132007 |  |  | 3/4
Materiais de vedação para placas de gesso — Definições, requisitos e métodos de ensaio
EN 13963:2005/AC:2006 |  |  |  | 112007 |  | 112007
(a) Data de entrada em aplicação da norma harmonizada
(b) Data final do período de coexistência
(c) Sistema de avaliação e verificação da regularidade do desempenho