## Folha 1
HPH020 | m | Corte em estrutura de betão, através de equipamento de corte com disco de diamante.
Corte por via seca em parede de betão, até uma espesssura máxima de 30 cm, realizado com equipamento de corte com disco de diamante.
Unitário |  | Ud | Descrição | Rend. | Preço unitário | Importância
mq06cor010b |  | h | Equipamento para corte de elementos de betão, com disco de diamante e suporte, por via seca. | 2 | 78 | 156
mo113 |  | h | Operário não qualificado construção. | 2 | 23.29 | 46.58
|  | % | Custos directos complementares | 2 | 202.58 | 4.05
[5 empty] | Total: | 206.63