## Folha 1
HRA100 | m | Remate de chapa dobrada de aço galvanizado.
Remate de chapa dobrada de aço galvanizado, espessura 1 mm, desenvolvimento 400 mm e 3 dobras; colocação com adesivo betuminoso de aplicação a frio.
Unitário |  | Ud | Descrição | Rend. | Preço unitário | Importância
mt20wwr010 |  | kg | Adesivo betuminoso de aplicação a frio, para chapas metálicas. | 1 | 6.08 | 6.08
mt26cpa010pb |  | m | Remate de chapa dobrada de aço galvanizado, espessura 1 mm, desenvolvimento 400 mm e 3 dobras. | 1 | 4.39 | 4.39
mo018 |  | h | Oficial de 1ª serralheiro. | 0.1 | 19.11 | 1.91
mo059 |  | h | Ajudante de serralheiro. | 0.1 | 18.46 | 1.85
|  | % | Custos directos complementares | 2 | 14.23 | 0.28
Custo de manutenção decenal: 1,18€ nos primeiros 10 anos. |  |  |  |  | Total: | 14.51