## Folha 1
IBW360 | Ud |  | Derivação para linha frigorífica de líquido e de gás.
Derivação de linha frigorífica formada por conjunto de duas juntas, uma para a linha de líquido e outra para a linha de gás, sistema ar-ar multi-split com caudal variável de refrigerante, modelo KIT-BMDIS371-1 "MITSUBISHI HEAVY INDUSTRIES", com uma capacidade máxima de unidades interiores ligadas a jusante cuja soma de índices de capacidade seja igual ou superior a 370 e inferior a 540.
Unitário |  | Ud |  | Descrição | Rend. | Preço unitário | Importância
mt42mhi530c |  | Ud |  | Conjunto de duas juntas, uma para a linha de líquido e outra para a linha de gás, sistema ar-ar multi-split com caudal variável de refrigerante, modelo KIT-BMDIS371-1 "MITSUBISHI HEAVY INDUSTRIES", com uma capacidade máxima de unidades interiores ligadas a jusante cuja soma de índices de capacidade seja igual ou superior a 370 e inferior a 540. | 1 | 263 | 263
mo005 |  | h |  | Oficial de 1ª instalador de ar condicionado. | 0.05 | 23.31 | 1.17
mo104 |  | h |  | Ajudante de instalador de ar condicionado. | 0.05 | 22.09 | 1.1
|  | % |  | Custos directos complementares | 2 | 265.27 | 5.31
Custo de manutenção decenal: 94,70€ nos primeiros 10 anos. | [5 empty] | Total: | 270.58