## Folha 1
ICD130 | Ud |  | Válvula de pé.
Válvula de pé de clapeta dupla, de latão e assento de EPDM, para enroscar, de 2".
Unitário |  | Ud |  | Descrição | Rend. | Preço unitário | Importância
mt38dep008a |  | Ud |  | Válvula de pé de clapeta dupla, de latão e assento de EPDM, para enroscar, de 2", com filtro de aço inoxidável. | 1 | 85.94 | 85.94
mo004 |  | h |  | Oficial de 1ª instalador de aquecimento. | 0.15 | 23.31 | 3.5
mo103 |  | h |  | Ajudante de instalador de aquecimento. | 0.15 | 22.09 | 3.31
|  | % |  | Custos directos complementares | 2 | 92.75 | 1.86
Custo de manutenção decenal: 16,08€ nos primeiros 10 anos. | [5 empty] | Total: | 94.61