## Folha 1
ICD140 | Ud |  | Filtro de retenção de resíduos de gasóleo.
Filtro de retenção de resíduos para gasóleo, com corpo de alumínio, vaso de alumínio e peneiro de aço inoxidável com perfurações de 100 µm de diâmetro, com rosca cilíndrica de 3/8", PN=2 bar.
Unitário |  | Ud |  | Descrição | Rend. | Preço unitário | Importância
mt38dep810a |  | Ud |  | Filtro de retenção de resíduos para gasóleo, com corpo de alumínio, vaso de alumínio e peneiro de aço inoxidável com perfurações de 100 µm de diâmetro, com rosca cilíndrica de 3/8", PN=2 bar. | 1 | 5.07 | 5.07
mo004 |  | h |  | Oficial de 1ª instalador de aquecimento. | 0.15 | 25.32 | 3.8
mo103 |  | h |  | Ajudante de instalador de aquecimento. | 0.15 | 23.99 | 3.6
|  | % |  | Custos directos complementares | 2 | 12.47 | 0.25
Custo de manutenção decenal: 2,16€ nos primeiros 10 anos. | [5 empty] | Total: | 12.72