## Folha 1
ICD150 | Ud | Válvula de gasóleo.
Válvula de esfera de latão niquelado para enroscar de 3/8".
Unitário |  |  | Ud | Descrição | Rend. | Preço unitário | Importância
mt37sve010a |  |  | Ud | Válvula de esfera de latão niquelado para enroscar de 3/8". | 1 | 4.17 | 4.17
mo004 |  |  | h | Oficial de 1ª instalador de aquecimento. | 0.1 | 23.31 | 2.33
mo103 |  |  | h | Ajudante de instalador de aquecimento. | 0.1 | 22.09 | 2.21
|  |  | % | Custos directos complementares | 2 | 8.71 | 0.17
Custo de manutenção decenal: 1,51€ nos primeiros 10 anos. | [5 empty] | Total: | 8.88