## Folha 1
ICF001 | Ud |  | Regulação e controlo centralizado.
Regulação e controlo centralizado, formado por: controlador de fan-coil (FCC), configurado como principal; sonda de temperatura para retorno.
Unitário |  | Ud |  | Descrição | Rend. | Preço unitário | Importância
mt42cnt090b |  | Ud |  | Controlador de fan-coil (FCC), configurado como principal, com acção proporcional sobre válvula e gestão automática de até 3 velocidades de ventilação, entrada digital com função configurável desde o controlador central do sistema. | 1 | 172 | 172
mt42cnt110a |  | Ud |  | Sonda de temperatura de retorno. | 1 | 12 | 12
mo005 |  | h |  | Oficial de 1ª instalador de ar condicionado. | 0.11 | 23.31 | 2.56
mo104 |  | h |  | Ajudante de instalador de ar condicionado. | 0.11 | 22.09 | 2.43
|  | % |  | Custos directos complementares | 2 | 188.99 | 3.78
Custo de manutenção decenal: 53,98€ nos primeiros 10 anos. | [5 empty] | Total: | 192.77