## Folha 1
ICF130 | Ud | Cortina de ar.
Cortina de ar, com caixa metálica envernizada cor branca RAL 9003, de 2186x210x250 mm (recomendado para altura máxima 3 m), caudal de ar 2700 m³/h, ventilador tangencial de alto rendimento com motor para alimentação monofásica a 230 V, de duas velocidades, controlo remoto para selecção de velocidade. Totalmente montado, ligado e colocado em funcionamento pela empresa instaladora para a verificação do seu correcto funcionamento.
Unitário |  |  | Ud | Descrição | Rend. | Preço unitário | Importância
mt42csp110cce |  |  | Ud | Cortina de ar, com caixa metálica envernizada cor branca RAL 9003, de 2186x210x250 mm (recomendado para altura máxima 3 m), caudal de ar 2700 m³/h, ventilador tangencial de alto rendimento com motor para alimentação monofásica a 230 V, de duas velocidades, controlo remoto para selecção de velocidade. | 1 | 1274.72 | 1274.72
mo005 |  |  | h | Oficial de 1ª instalador de ar condicionado. | 3 | 23.31 | 69.93
mo104 |  |  | h | Ajudante de instalador de ar condicionado. | 3 | 22.09 | 66.27
|  |  | % | Custos directos complementares | 2 | 1410.92 | 28.22
Custo de manutenção decenal: 402,96€ nos primeiros 10 anos. | [5 empty] | Total: | 1439.14