## Folha 1
ICF130 | Ud | Cortina de ar.
Cortina de ar, com resistência eléctrica, com caixa metálica envernizada cor branca RAL 9003, de 1686x210x250 mm (recomendado para altura máxima 3 m), caudal de ar 2500 m³/h, potência 12 kW, divisível em 2 etapas, ventilador tangencial de alto rendimento com motor para alimentação trifásica a 230/400 V, de três velocidades, controlo remoto para selecção de velocidade e funcionamento da resistência eléctrica. Totalmente montado, ligado e colocado em funcionamento pela empresa instaladora para a verificação do seu correcto funcionamento.
Unitário |  |  | Ud | Descrição | Rend. | Preço unitário | Importância
mt42csp110bfp |  |  | Ud | Cortina de ar, com resistência eléctrica, com caixa metálica envernizada cor branca RAL 9003, de 1686x210x250 mm (recomendado para altura máxima 3 m), caudal de ar 2500 m³/h, potência 12 kW, divisível em 2 etapas, ventilador tangencial de alto rendimento com motor para alimentação trifásica a 230/400 V, de três velocidades, controlo remoto para selecção de velocidade e funcionamento da resistência eléctrica. | 1 | 2119.11 | 2119.11
mo005 |  |  | h | Oficial de 1ª instalador de ar condicionado. | 3 | 23.31 | 69.93
mo104 |  |  | h | Ajudante de instalador de ar condicionado. | 3 | 22.09 | 66.27
|  |  | % | Custos directos complementares | 2 | 2255.31 | 45.11
Custo de manutenção decenal: 644,12€ nos primeiros 10 anos. | [5 empty] | Total: | 2300.42