## Folha 1
ICF130 | Ud |  | Cortina de ar.
Cortina de ar, com bateria de água, com caixa metálica envernizada cor branca RAL 9003, de 1686x210x250 mm (recomendado para altura máxima 3 m), caudal de ar 2800 m³/h, potência 16,4 kW (temperatura de entrada do ar: 15°C, temperatura de entrada da água: 80°C, salto térmico da água: 20°C), ventilador tangencial de alto rendimento com motor para alimentação monofásica a 230 V, de três velocidades, controlo remoto para selecção de velocidade. Totalmente montado, ligado e colocado em funcionamento pela empresa instaladora para a verificação do seu correcto funcionamento.
Unitário |  | Ud |  | Descrição | Rend. | Preço unitário | Importância
mt42csp120h |  | Ud |  | Cortina de ar, com bateria de água, com caixa metálica envernizada cor branca RAL 9003, de 1686x210x250 mm (recomendado para altura máxima 3 m), caudal de ar 2800 m³/h, potência 16,4 kW (temperatura de entrada do ar: 15°C, temperatura de entrada da água: 80°C, salto térmico da água: 20°C), ventilador tangencial de alto rendimento com motor para alimentação monofásica a 230 V, de três velocidades, controlo remoto para selecção de velocidade. | 1 | 1964.33 | 1964.33
mo005 |  | h |  | Oficial de 1ª instalador de ar condicionado. | 3 | 23.31 | 69.93
mo104 |  | h |  | Ajudante de instalador de ar condicionado. | 3 | 22.09 | 66.27
|  | % |  | Custos directos complementares | 2 | 2100.53 | 42.01
Custo de manutenção decenal: 599,91€ nos primeiros 10 anos. | [5 empty] | Total: | 2142.54