## Folha 1
ICF130 | Ud | Cortina de ar.
Cortina de ar para colocação em tecto falso, com caixa e grelha metálica cor alumínio, de 1694x204x390 mm (recomendado para altura máxima 3 m), caudal de ar 2600 m³/h, ventilador tangencial de alto rendimento com motor para alimentação monofásica a 230 V, de duas velocidades, controlo remoto para selecção de velocidade. Totalmente montado, ligado e colocado em funcionamento pela empresa instaladora para a verificação do seu correcto funcionamento.
Unitário |  | Ud | Descrição | Rend. | Preço unitário | Importância
mt42csp130jda |  | Ud | Cortina de ar para colocação em tecto falso, com caixa e grelha metálica cor alumínio, de 1694x204x390 mm (recomendado para altura máxima 3 m), caudal de ar 2600 m³/h, ventilador tangencial de alto rendimento com motor para alimentação monofásica a 230 V, de duas velocidades, controlo remoto para selecção de velocidade. | 1 | 2142.34 | 2142.34
mo005 |  | h | Oficial de 1ª instalador de ar condicionado. | 3 | 23.31 | 69.93
mo104 |  | h | Ajudante de instalador de ar condicionado. | 3 | 22.09 | 66.27
|  | % | Custos directos complementares | 2 | 2278.54 | 45.57
Custo de manutenção decenal: 650,75€ nos primeiros 10 anos. |  |  |  |  | Total: | 2324.11