## Folha 1
ICF130 | Ud |  | Cortina de ar.
Cortina de ar, com caixa metálica envernizada cor branca RAL 9003, de 1390x315x405 mm (recomendado para altura máxima 5 m), caudal de ar 3400 m³/h, ventilador tangencial de alto rendimento com motor para alimentação monofásica a 230 V, de duas velocidades. Totalmente montado, ligado e colocado em funcionamento pela empresa instaladora para a verificação do seu correcto funcionamento.
Unitário |  | Ud |  | Descrição | Rend. | Preço unitário | Importância
mt42csp150ia |  | Ud |  | Cortina de ar, com caixa metálica envernizada cor branca RAL 9003, de 1390x315x405 mm (recomendado para altura máxima 5 m), caudal de ar 3400 m³/h, ventilador tangencial de alto rendimento com motor para alimentação monofásica a 230 V, de duas velocidades. | 1 | 3484.7 | 3484.7
mo005 |  | h |  | Oficial de 1ª instalador de ar condicionado. | 3.467 | 23.31 | 80.82
mo104 |  | h |  | Ajudante de instalador de ar condicionado. | 3.467 | 22.09 | 76.59
|  | % |  | Custos directos complementares | 2 | 3642.11 | 72.84
Custo de manutenção decenal: 1.040,19€ nos primeiros 10 anos. | [5 empty] | Total: | 3714.95