## Folha 1
ICF130 | Ud | Cortina de ar.
Cortina de ar, com resistência eléctrica, com caixa metálica envernizada cor branca RAL 9003, de 1390x315x405 mm (recomendado para altura máxima 5 m), caudal de ar 3200 m³/h, potência 12,245 kW, divisível em 2 etapas, ventilador tangencial de alto rendimento com motor para alimentação trifásica a 230/400 V, de duas velocidades, controlo remoto para selecção de velocidade e funcionamento da resistência eléctrica. Totalmente montado, ligado e colocado em funcionamento pela empresa instaladora para a verificação do seu correcto funcionamento.
Unitário |  | Ud | Descrição | Rend. | Preço unitário | Importância
mt42csp150gf |  | Ud | Cortina de ar, com resistência eléctrica, com caixa metálica envernizada cor branca RAL 9003, de 1390x315x405 mm (recomendado para altura máxima 5 m), caudal de ar 3200 m³/h, potência 12,245 kW, divisível em 2 etapas, ventilador tangencial de alto rendimento com motor para alimentação trifásica a 230/400 V, de duas velocidades, controlo remoto para selecção de velocidade e funcionamento da resistência eléctrica. | 1 | 5160.8 | 5160.8
mo005 |  | h | Oficial de 1ª instalador de ar condicionado. | 3.467 | 23.31 | 80.82
mo104 |  | h | Ajudante de instalador de ar condicionado. | 3.467 | 22.09 | 76.59
|  | % | Custos directos complementares | 2 | 5318.21 | 106.36
Custo de manutenção decenal: 1.518,88€ nos primeiros 10 anos. |  |  |  |  | Total: | 5424.57