## Folha 1
ICF130 | Ud |  | Cortina de ar.
Cortina de ar, com bateria de água, com caixa metálica envernizada cor branca RAL 9003, de 1390x315x405 mm (recomendado para altura máxima 10 m), caudal de ar 5200 m³/h, potência 33 kW (temperatura de entrada do ar: 15°C, temperatura de entrada da água: 80°C, salto térmico da água: 20°C), ventilador tangencial de alto rendimento com motor para alimentação monofásica a 230 V, de duas velocidades. Totalmente montado, ligado e colocado em funcionamento pela empresa instaladora para a verificação do seu correcto funcionamento.
Unitário |  | Ud |  | Descrição | Rend. | Preço unitário | Importância
mt42csp180a |  | Ud |  | Cortina de ar, com bateria de água, com caixa metálica envernizada cor branca RAL 9003, de 1390x315x405 mm (recomendado para altura máxima 10 m), caudal de ar 5200 m³/h, potência 33 kW (temperatura de entrada do ar: 15°C, temperatura de entrada da água: 80°C, salto térmico da água: 20°C), ventilador tangencial de alto rendimento com motor para alimentação monofásica a 230 V, de duas velocidades. | 1 | 4044.66 | 4044.66
mo005 |  | h |  | Oficial de 1ª instalador de ar condicionado. | 4.633 | 23.31 | 108
mo104 |  | h |  | Ajudante de instalador de ar condicionado. | 4.633 | 22.09 | 102.34
|  | % |  | Custos directos complementares | 2 | 4255 | 85.1
Custo de manutenção decenal: 1.215,23€ nos primeiros 10 anos. | [5 empty] | Total: | 4340.1