## Folha 1
ICM057 | Ud |  | Linha de ligações eléctricas para sistema de aquecimento por tecto ou piso radiantes.
Linha de ligações eléctricas rápidas (tomadas), para emissores eléctricos para sistema de aquecimento por tecto radiante, com tecto falso amovível, com 40 ligações eléctricas, separação entre cada grupo de duas ligações 600 mm, comprimento total 15 m.
Unitário |  | Ud |  | Descrição | Rend. | Preço unitário | Importância
mt38ilo522s |  | Ud |  | Linha de ligações eléctricas rápidas (tomadas), para emissores eléctricos para sistema de aquecimento por tecto radiante, com tecto falso amovível, com 40 ligações eléctricas, separação entre cada grupo de duas ligações 600 mm, comprimento total 15 m. | 1 | 236.44 | 236.44
mt35tpt010ae |  | m |  | Tubo rígido de PVC VD-M de 16 mm de diâmetro exterior e 1,3 mm de espessura. Resistência à compressão 750 N, resistência ao impacto 2 joules, temperatura de trabalho -5°C até 60°C, classificação 3321, segundo NP EN 61386-1 e NP EN 61386-21, com o preço incrementado em 20% relativamente a acessórios e peças especiais. | 2 | 0.31 | 0.62
mo103 |  | h |  | Ajudante de instalador de aquecimento. | 1.2 | 22.09 | 26.51
|  | % |  | Custos directos complementares | 2 | 263.57 | 5.27
Custo de manutenção decenal: 57,26€ nos primeiros 10 anos. | [5 empty] | Total: | 268.84