## Folha 1
ICM058 | Ud |  | Termostato para sistema de aquecimento por tecto, parede ou piso radiantes.
Termostato programador, digital, com comunicação por radiofrequência, com receptor para termostato programador.
Unitário |  | Ud |  | Descrição | Rend. | Preço unitário | Importância
mt38ilo510a |  | Ud |  | Termostato programador, digital, com comunicação por radiofrequência. | 1 | 163.8 | 163.8
mt38ilo515a |  | Ud |  | Receptor para termostato programador, com comunicação por radiofrequência. | 1 | 93.6 | 93.6
mt35tpt010ae |  | m |  | Tubo rígido de PVC VD-M de 16 mm de diâmetro exterior e 1,3 mm de espessura. Resistência à compressão 750 N, resistência ao impacto 2 joules, temperatura de trabalho -5°C até 60°C, classificação 3321, segundo NP EN 61386-1 e NP EN 61386-21, com o preço incrementado em 20% relativamente a acessórios e peças especiais. | 3 | 0.31 | 0.93
mt35cep010aa |  | m |  | Cabo unipolar H07V-U, sendo a sua tensão atribuída de 450/750 V, reacção ao fogo classe Eca segundo NP EN 50575, com condutor unifilar de cobre classe 1 de 1,5 mm² de secção, com isolamento de PVC. Segundo NP 2356-3. | 9 | 0.08 | 0.72
mo004 |  | h |  | Oficial de 1ª instalador de aquecimento. | 0.1 | 23.31 | 2.33
mo103 |  | h |  | Ajudante de instalador de aquecimento. | 0.1 | 22.09 | 2.21
|  | % |  | Custos directos complementares | 2 | 263.59 | 5.27
Custo de manutenção decenal: 53,77€ nos primeiros 10 anos. | [5 empty] | Total: | 268.86