## Folha 1
ICM051 | Ud |  | Emissor eléctrico para sistema de aquecimento por tecto radiante, com tecto falso amovível.
Painel radiante eléctrico, com placa Prima Armstrong, bordo para perfis à vista e isolamento de fibra de vidro de 29,7 kg/m³, para sistema de aquecimento por tecto radiante, com tecto falso amovível, potência 60 W, dimensões 600x600x55 mm, com geração de radiação infravermelha por filme radiante e alimentação monofásica a 230 V, peso 1,8 kg.
Unitário |  | Ud |  | Descrição | Rend. | Preço unitário | Importância
mt38ilo120acr |  | Ud |  | Painel radiante eléctrico, com placa Prima Armstrong, bordo para perfis à vista e isolamento de fibra de vidro de 29,7 kg/m³, para sistema de aquecimento por tecto radiante, com tecto falso amovível, potência 60 W, dimensões 600x600x55 mm, com geração de radiação infravermelha por filme radiante e alimentação monofásica a 230 V, peso 1,8 kg. | 1 | 38.61 | 38.61
mo004 |  | h |  | Oficial de 1ª instalador de aquecimento. | 0.056 | 25.32 | 1.42
mo103 |  | h |  | Ajudante de instalador de aquecimento. | 0.038 | 23.99 | 0.91
|  | % |  | Custos directos complementares | 2 | 40.94 | 0.82
Custo de manutenção decenal: 14,82€ nos primeiros 10 anos. | [5 empty] | Total: | 41.76