## Folha 1
ICN021 | Ud | Equipamento de ar condicionado com unidade interior de parede, sistema ar-ar multi-split.
Equipamento de ar condicionado, sistema ar-ar multi-split 2x1, com unidades interiores de parede, para gás R-410A, bomba de calor, alimentação monofásica (230V/50Hz), modelo VAM 3-050 W2N "VAILLANT", potência frigorífica nominal 5 kW, consumo eléctrico em arrefecimento 1,5 kW, SEER 5,6 (classe A+), potência calorífica nominal 5,6 kW, consumo eléctrico em aquecimento 1,6 kW, SCOP 3,8 (classe A), formado por duas unidades interiores 3-025 WMNI, com as seguintes características cada uma delas: caudal de ar 530 m³/h, pressão sonora mínima/máxima: 30/36 dBA, dimensões 265x780x170 mm, peso 9 kg, filtro purificador do ar e ecrã LCD retroiluminado, comandos à distância sem fios, e uma unidade exterior 3-060 W2NO, com compressor tipo Inverter DC, caudal de ar 3200 m³/h, pressão sonora 56 dBA, dimensões 700x892x341 mm, peso 50 kg, diâmetro de ligação da tubagem de gás 3/8", diâmetro de ligação da tubagem do líquido 1/4", com amortecedores de molas, suportes e fixações das unidades interior e exterior, tubagem de drenagem com sifão, ligação frigorífica entre unidades, ligação eléctrica entre unidades, fixação e protecção mecânica da instalação com ocultação em calha acessível em zonas vistas. Inclusive elementos anti-vibratórios de pavimento para apoio da unidade exterior. O preço não inclui a canalização nem a cablagem eléctrica de alimentação.
Unitário |  | Ud | Descrição | Rend. | Preço unitário | Importância
mt42vai301a |  | Ud | Equipamento de ar condicionado, sistema ar-ar multi-split 2x1, com unidades interiores de parede, para gás R-410A, bomba de calor, alimentação monofásica (230V/50Hz), modelo VAM 3-050 W2N "VAILLANT", potência frigorífica nominal 5 kW, consumo eléctrico em arrefecimento 1,5 kW, SEER 5,6 (classe A+), potência calorífica nominal 5,6 kW, consumo eléctrico em aquecimento 1,6 kW, SCOP 3,8 (classe A), formado por duas unidades interiores 3-025 WMNI, com as seguintes características cada uma delas: caudal de ar 530 m³/h, pressão sonora mínima/máxima: 30/36 dBA, dimensões 265x780x170 mm, peso 9 kg, filtro purificador do ar e ecrã LCD retroiluminado, comandos à distância sem fios, e uma unidade exterior 3-060 W2NO, com compressor tipo Inverter DC, caudal de ar 3200 m³/h, pressão sonora 56 dBA, dimensões 700x892x341 mm, peso 50 kg, diâmetro de ligação da tubagem de gás 3/8", diâmetro de ligação da tubagem do líquido 1/4", com amortecedores de molas, suportes e fixações das unidades interior e exterior, tubagem de drenagem com sifão, ligação frigorífica entre unidades, ligação eléctrica entre unidades, fixação e protecção mecânica da instalação com ocultação em calha acessível em zonas vistas. | 1 | 1715 | 1715
mt42www080 |  | Ud | Kit de amortecedores anti-vibração de pavimento, formado por quatro amortecedores de borracha, com os correspondentes parafusos, porcas e anilhas. | 1 | 8 | 8
mo005 |  | h | Oficial de 1ª instalador de ar condicionado. | 2.005 | 17.77 | 35.63
mo104 |  | h | Ajudante de instalador de ar condicionado. | 2.005 | 16.79 | 33.66
|  | % | Custos directos complementares | 2 | 1792.29 | 35.85
Custo de manutenção decenal: 511,88€ nos primeiros 10 anos. |  |  |  |  | Total: | 1828.14