## Folha 1
ICO150 | m | Conduta de polipropileno.
Conduta para evacuação dos produtos da combustão ou admissão de ar comburente, formada por tubo de polipropileno cor branca, com junta de estanquidade de EPDM, de 60 mm de diâmetro interior, propagação retardada da chama Euroclasse D de reacção ao fogo, segundo NP EN 13501-1, temperatura máxima de 120°C, pressão de trabalho até 5000 Pa. Inclusive acessórios, peças especiais, módulos finais e material auxiliar para montagem e fixação.
Unitário |  | Ud | Descrição |  | Rend. |  | Preço unitário | Importância
mt20din101a |  | Ud | Material auxiliar para montagem e fixação dos tubos de polipropileno, de 60 mm de diâmetro interior. |  | 1 |  | 1.04 | 1.04
mt20din100ap |  | m | Tubo de polipropileno cor branca, com junta de estanquidade de EPDM, de 60 mm de diâmetro interior, propagação retardada da chama Euroclasse D de reacção ao fogo, segundo NP EN 13501-1, temperatura máxima de 120°C, pressão de trabalho até 5000 Pa, segundo NP EN 14471, com o preço incrementado em 75% relativamente a acessórios, peças especiais e módulos finais. |  | 1 |  | 30.28 | 30.28
mo004 |  | h | Oficial de 1ª instalador de aquecimento. |  | 0.27 |  | 23.31 | 6.29
mo103 |  | h | Ajudante de instalador de aquecimento. |  | 0.27 |  | 22.09 | 5.96
|  | % | Custos directos complementares |  | 2 |  | 43.57 | 0.87
Custo de manutenção decenal: 10,22€ nos primeiros 10 anos. | [6 empty] | Total: | 44.44
Referência e título da norma |  |  |  | Aplicabilidade(a) |  | Obrigatoriedade(b) |  |  | Sistema(c)
EN 14471:2013+A1:2015 |  |  |  | 1072020 |  | 1072020 |  |  | 1/2+/3/4
Chaminés — Sistemas de chaminés com fugas em plástico — Requisitos e métodos de ensaio
(a) Data de entrada em aplicação da norma harmonizada
(b) Data final do período de coexistência
(c) Sistema de avaliação e verificação da regularidade do desempenho