## Folha 1
ICQ080 | Ud |  | Comporta hidráulica de enchimento de silo para armazenamento de biomassa.
Comporta hidráulica de enchimento de 2000x4000 mm para silo de armazenamento de biomassa, sobrecarga máxima de tráfego de 20 kN/m², composta por placa de alumínio, aro e grelha de protecção de aço galvanizado; com drenagem para água da chuva. Totalmente montada.
Unitário |  | Ud |  | Descrição | Rend. | Preço unitário | Importância
mt38gil800c |  | Ud |  | Comporta hidráulica de enchimento de 2000x4000 mm para silo de armazenamento de biomassa, sobrecarga máxima de tráfego de 20 kN/m², composta por placa de alumínio, aro e grelha de protecção de aço galvanizado; com drenagem para água da chuva. | 1 | 13967.9 | 13967.9
mo020 |  | h |  | Oficial de 1ª construção. | 6 | 24.63 | 147.78
mo113 |  | h |  | Operário não qualificado construção. | 6 | 23.29 | 139.74
|  | % |  | Custos directos complementares | 2 | 14255.42 | 285.11
Custo de manutenção decenal: 1.163,24€ nos primeiros 10 anos. | [5 empty] | Total: | 14540.53