## Folha 1
ICQ030 | Ud |  | Sistema de alimentação de pellets, para caldeira de biomassa.
Sistema de alimentação de pellets, para caldeira de biomassa composto por kit básico de extractor flexível para pellets, constituído por tubo extractor de 1 m de comprimento e motor de accionamento de 0,55 kW, para alimentação monofásica a 230 V, 3 m de tubo de ampliação de extractor flexível para pellets, 1 m de tubo de ligação de extractor flexível para pellets. Totalmente montado, ligado e testado.
Unitário |  | Ud |  | Descrição | Rend. | Preço unitário | Importância
mt38cbh052a |  | Ud |  | Kit básico de extractor flexível para pellets, constituído por tubo extractor de 1 m de comprimento e motor de accionamento de 0,55 kW, para alimentação monofásica a 230 V, para sistema de alimentação de caldeira de biomassa. | 1 | 1005.23 | 1005.23
mt38cbh076a |  | m |  | Tubo de ampliação de extractor flexível para pellets, para sistema de alimentação de caldeira de biomassa. | 3 | 184.28 | 552.84
mt38cbh077a |  | m |  | Tubo de ligação de extractor flexível para pellets, para sistema de alimentação de caldeira de biomassa. | 1 | 36.08 | 36.08
mt38cbh078a |  | m |  | Transportador helicoidal sem-fim flexível, para sistema de alimentação de caldeira de biomassa. | 5 | 42.9 | 214.5
mo004 |  | h |  | Oficial de 1ª instalador de aquecimento. | 1.1 | 25.32 | 27.85
mo103 |  | h |  | Ajudante de instalador de aquecimento. | 1.1 | 23.99 | 26.39
|  | % |  | Custos directos complementares | 2 | 1862.89 | 37.26
Custo de manutenção decenal: 665,05€ nos primeiros 10 anos. | [5 empty] | Total: | 1900.15