## Folha 1
ICR008 | Ud |  | Extractor eólico.
Extractor eólico, de alumínio (Dureza H-24) resistente à corrosão, de 400 mm de diâmetro nominal de entrada, de 530 mm de diâmetro e 475 mm de altura, resistência ao vento até 120 km/h, composto por chapéu giratório de alumínio, estrutura de aço galvanizado, rolamentos de aço inoxidável e mola amortecedora de aço inoxidável, com sistema de fixação de componentes com rebites de alumínio. Inclusive elementos de fixação.
Unitário |  | Ud |  | Descrição | Rend. | Preço unitário | Importância
mt42ecc010m |  | Ud |  | Extractor eólico, de alumínio (Dureza H-24) resistente à corrosão, de 400 mm de diâmetro nominal de entrada, de 530 mm de diâmetro e 475 mm de altura, resistência ao vento até 120 km/h, composto por chapéu giratório de alumínio, estrutura de aço galvanizado, rolamentos de aço inoxidável e mola amortecedora de aço inoxidável, com sistema de fixação de componentes com rebites de alumínio, com elementos de fixação. | 1 | 324.95 | 324.95
mo011 |  | h |  | Oficial de 1ª montador. | 0.18 | 25.32 | 4.56
mo080 |  | h |  | Ajudante de montador. | 0.09 | 24.04 | 2.16
|  | % |  | Custos directos complementares | 2 | 331.67 | 6.63
Custo de manutenção decenal: 219,90€ nos primeiros 10 anos. | [5 empty] | Total: | 338.3