## Folha 1
ICR020 | m² |  | Conduta de chapa galvanizada.
Rede de condutas de distribuição de ar para climatização, constituída por condutas de chapa galvanizada de 1,2 mm de espessura e juntas transversais com bainha deslizante tipo baioneta. Incluindo embocaduras, derivações, acessórios de montagem, elementos de fixação e peças especiais.
Unitário |  | Ud |  | Descrição | Rend. | Preço unitário | Importância
mt42con115g |  | Ud |  | Repercussão, por m², de material auxiliar para fixação à obra de condutas autoportantes para a distribuição de ar em ventilação e climatização. | 1 | 1.7 | 1.7
mt42con110g |  | m² |  | Chapa galvanizada de 1,2 mm de espessura, e juntas transversais com bainha deslizante tipo baioneta, para a formação de condutas autoportantes para a distribuição de ar em ventilação e climatização. | 1.05 | 11.31 | 11.88
mo013 |  | h |  | Oficial de 1ª montador de condutas de chapa metálica. | 0.55 | 23.31 | 12.82
mo084 |  | h |  | Ajudante de montador de condutas de chapa metálica. | 0.55 | 22.13 | 12.17
|  | % |  | Custos directos complementares | 2 | 38.57 | 0.77
Custo de manutenção decenal: 6,69€ nos primeiros 10 anos. | [5 empty] | Total: | 39.34