## Folha 1
ICR020 | m² |  | Conduta de chapa galvanizada.
Rede de condutas de distribuição de ar para climatização, constituída por condutas de chapa galvanizada de 1,2 mm de espessura, com classificação de resistência ao fogo E600/120 e juntas transversais com bainha deslizante tipo baioneta. Incluindo embocaduras, derivações, acessórios de montagem, elementos de fixação e peças especiais.
Unitário |  | Ud |  | Descrição | Rend. | Preço unitário | Importância
mt42con115h |  | Ud |  | Repercussão, por m², de material auxiliar para fixação à obra de condutas autoportantes para a distribuição de ar em ventilação e climatização. | 1 | 2.18 | 2.18
mt42con110h |  | m² |  | Chapa galvanizada de 1,2 mm de espessura, com classificação de resistência ao fogo E600/120 e juntas transversais com bainha deslizante tipo baioneta, para a formação de condutas autoportantes para a distribuição de ar em ventilação e climatização. | 1.05 | 14.56 | 15.29
mo013 |  | h |  | Oficial de 1ª montador de condutas de chapa metálica. | 0.6 | 23.31 | 13.99
mo084 |  | h |  | Ajudante de montador de condutas de chapa metálica. | 0.6 | 22.13 | 13.28
|  | % |  | Custos directos complementares | 2 | 44.74 | 0.89
Custo de manutenção decenal: 7,76€ nos primeiros 10 anos. | [5 empty] | Total: | 45.63