## Folha 1
ICR020 | m² |  | Conduta de chapa galvanizada.
Rede de condutas de distribuição de ar para climatização, constituída por condutas de chapa galvanizada de 1,0 mm de espessura e juntas transversais com abraçadeira tipo Metu e vedada com massa resistente a altas temperaturas. Incluindo embocaduras, derivações, acessórios de montagem, elementos de fixação e peças especiais.
Unitário |  | Ud |  | Descrição | Rend. | Preço unitário | Importância
mt42con115o |  | Ud |  | Repercussão, por m², de material auxiliar para fixação à obra de condutas autoportantes para a distribuição de ar em ventilação e climatização. | 1 | 1.86 | 1.86
mt42con110o |  | m² |  | Chapa galvanizada de 1 mm de espessura, e juntas transversais com abraçadeira tipo Metu e vedada com massa resistente a altas temperaturas, para a formação de condutas autoportantes para a distribuição de ar em ventilação e climatização. | 1.05 | 12.43 | 13.05
mo013 |  | h |  | Oficial de 1ª montador de condutas de chapa metálica. | 0.5 | 23.31 | 11.66
mo084 |  | h |  | Ajudante de montador de condutas de chapa metálica. | 0.5 | 22.13 | 11.07
|  | % |  | Custos directos complementares | 2 | 37.64 | 0.75
Custo de manutenção decenal: 6,53€ nos primeiros 10 anos. | [5 empty] | Total: | 38.39