## Folha 1
ICR115 | Ud |  | Recuperador de calor e humidade ar-ar. Instalação em tecto.
Recuperador entálpico ar-ar, eficiência de recuperação calorífica a velocidade alta 76%, caudal de ar nominal a velocidade máxima 250 m³/h, pressão de ar nominal a velocidade máxima 70 Pa, consumo eléctrico a velocidade alta 125 W, dimensões 285x525x776 mm, peso 24 kg, pressão sonora a velocidade máxima 28 dBA, alimentação monofásica (230V/50Hz), com ligações de 150 mm de diâmetro, permutador de calor de alta eficiência, pré-filtros de ar, ventiladores com motor DC de 3 velocidades, com alteração de modo automático de operação de recuperação a free-cooling e possibilidade de controlo domótico. Instalação em tecto.
Unitário |  | Ud |  | Descrição | Rend. | Preço unitário | Importância
mt42dai650b |  | Ud |  | Recuperador entálpico ar-ar, eficiência de recuperação calorífica a velocidade alta 76%, caudal de ar nominal a velocidade máxima 250 m³/h, pressão de ar nominal a velocidade máxima 70 Pa, consumo eléctrico a velocidade alta 125 W, dimensões 285x525x776 mm, peso 24 kg, pressão sonora a velocidade máxima 28 dBA, alimentação monofásica (230V/50Hz), com ligações de 150 mm de diâmetro, permutador de calor de alta eficiência, pré-filtros de ar, ventiladores com motor DC de 3 velocidades, com alteração de modo automático de operação de recuperação a free-cooling e possibilidade de controlo domótico. | 1 | 1944.15 | 1944.15
mo005 |  | h |  | Oficial de 1ª instalador de ar condicionado. | 0.7 | 23.31 | 16.32
mo104 |  | h |  | Ajudante de instalador de ar condicionado. | 0.7 | 22.09 | 15.46
|  | % |  | Custos directos complementares | 2 | 1975.93 | 39.52
Custo de manutenção decenal: 342,63€ nos primeiros 10 anos. | [5 empty] | Total: | 2015.45