## Folha 1
ICR116 | Ud |  | Recuperador de calor e humidade ar-ar, com bateria de expansão directa. Instalação em tecto.
Recuperador entálpico ar-ar, eficiência de recuperação calorífica a velocidade alta 86,4%, caudal de ar nominal a velocidade máxima 650 m³/h, pressão de ar nominal a velocidade máxima 90 Pa, consumo eléctrico a velocidade alta 173 W, dimensões 368x920x1354 mm, peso 61,5 kg, pressão sonora a velocidade máxima 39 dBA, alimentação monofásica (230V/50Hz), com ligações de 200 mm de diâmetro, permutador de calor de alta eficiência, pré-filtros de ar, ventiladores com motor DC de 3 velocidades, com alteração de modo automático de operação de recuperação a free-cooling e possibilidade de controlo domótico. Instalação em tecto.
Unitário |  | Ud |  | Descrição | Rend. | Preço unitário | Importância
mt42dai650e |  | Ud |  | Recuperador entálpico ar-ar, eficiência de recuperação calorífica a velocidade alta 86,4%, caudal de ar nominal a velocidade máxima 650 m³/h, pressão de ar nominal a velocidade máxima 90 Pa, consumo eléctrico a velocidade alta 173 W, dimensões 368x920x1354 mm, peso 61,5 kg, pressão sonora a velocidade máxima 39 dBA, alimentação monofásica (230V/50Hz), com ligações de 200 mm de diâmetro, permutador de calor de alta eficiência, pré-filtros de ar, ventiladores com motor DC de 3 velocidades, com alteração de modo automático de operação de recuperação a free-cooling e possibilidade de controlo domótico. | 1 | 3508.05 | 3508.05
mt42dai652b |  | Ud |  | Bateria de expansão directa, potência frigorífica 4,8 kW, potência calorífica 5,1 kW, de 250x700x809 mm, peso 23,4 kg, para recuperador de calor ar-ar. | 1 | 1981.2 | 1981.2
mo005 |  | h |  | Oficial de 1ª instalador de ar condicionado. | 0.7 | 23.31 | 16.32
mo104 |  | h |  | Ajudante de instalador de ar condicionado. | 0.7 | 22.09 | 15.46
|  | % |  | Custos directos complementares | 2 | 5521.03 | 110.42
Custo de manutenção decenal: 957,35€ nos primeiros 10 anos. | [5 empty] | Total: | 5631.45