## Folha 1
ICR116 | Ud |  | Recuperador de calor e humidade ar-ar, com bateria de expansão directa. Instalação em tecto.
Recuperador entálpico ar-ar, eficiência de recuperação calorífica a velocidade alta 81,8%, caudal de ar nominal a velocidade máxima 2000 m³/h, pressão de ar nominal a velocidade máxima 90 Pa, consumo eléctrico a velocidade alta 614 W, dimensões 731x1172x1354 mm, peso 157 kg, pressão sonora a velocidade máxima 45 dBA, alimentação monofásica (230V/50Hz), com ligações de 350 mm de diâmetro, permutador de calor de alta eficiência, pré-filtros de ar, ventiladores com motor DC de 3 velocidades, com alteração de modo automático de operação de recuperação a free-cooling e possibilidade de controlo domótico. Instalação em tecto.
Unitário |  | Ud |  | Descrição | Rend. | Preço unitário | Importância
mt42dai650i |  | Ud |  | Recuperador entálpico ar-ar, eficiência de recuperação calorífica a velocidade alta 81,8%, caudal de ar nominal a velocidade máxima 2000 m³/h, pressão de ar nominal a velocidade máxima 90 Pa, consumo eléctrico a velocidade alta 614 W, dimensões 731x1172x1354 mm, peso 157 kg, pressão sonora a velocidade máxima 45 dBA, alimentação monofásica (230V/50Hz), com ligações de 350 mm de diâmetro, permutador de calor de alta eficiência, pré-filtros de ar, ventiladores com motor DC de 3 velocidades, com alteração de modo automático de operação de recuperação a free-cooling e possibilidade de controlo domótico. | 1 | 8636.55 | 8636.55
mt42dai652d |  | Ud |  | Bateria de expansão directa, potência frigorífica 9,5 kW, potência calorífica 10,8 kW, de 250x1400x809 mm, peso 37,7 kg, para recuperador de calor ar-ar. | 1 | 3230.18 | 3230.18
mo005 |  | h |  | Oficial de 1ª instalador de ar condicionado. | 1.3 | 23.31 | 30.3
mo104 |  | h |  | Ajudante de instalador de ar condicionado. | 1.3 | 22.09 | 28.72
|  | % |  | Custos directos complementares | 2 | 11925.8 | 238.52
Custo de manutenção decenal: 2.067,93€ nos primeiros 10 anos. | [5 empty] | Total: | 12164.3